## Záradék
Létesítmény megnevezése és helye: | Készítette:
TURISZTIKAI KÖZPONT ÉPÍTÉSE FÜZESGYARMAT, KOSSUTH U. HRSZ.: 630/30.
Megbízó:
FÜZESGYARMAT VÁROS ÖNKORMÁNYZATA 5525 FÜZESGYARMAT, SZABADSÁG TÉR 1. |  | Kelt:
A munka leírása:
TURISZTIKAI KÖZPONT ÉPÍTÉSE
Épület kialakítása
Költségvetés főösszesítő (HUF)
Megnevezés |  | Anyagköltség | Díjköltség
1. Építmény közvetlen költségei |  | 0 | 0
1.1 Közvetlen önköltség összesen |  | 0 | 0
2.1 ÁFA vetítési alap |  | 0
2.2 Áfa | 27% | 0
3. A munka ára |  | 0
Aláírás:

## Összesítő
Munkanem megnevezése | Anyag összege | Díj összege
Építészet
Zsaluzás és állványozás | 0 | 0
Irtás, föld- és sziklamunka | 0 | 0
Síkalapozás | 0 | 0
Helyszíni beton és vasbeton munkák | 0 | 0
Előregyártott épületszerkezeti elem elhelyezése és szerelése | 0 | 0
Falazás és egyéb kőműves munkák | 0 | 0
Ácsmunka | 0 | 0
Vakolás és rabicolás | 0 | 0
Tetőfedés | 0 | 0
Aljzatkészítés, hideg- és melegburkolatok készítése | 0 | 0
Bádogozás | 0 | 0
Asztalosszerkezetek elhelyezése | 0 | 0
Felületképzés (festés, mázolás, tapétázás, korrózióvédelem) | 0 | 0
Szigetelés | 0 | 0
Épületgépészet
Gázszerelési munkák | 0 | 0
Fűtés szerelési munkák | 0 | 0
Víz szerelési munkák | 0 | 0
Épület villamosság
Irtás, föld- és sziklamunka | 0 | 0
Épületvillamosság
Közműcsővezetékek és -szerelvények szerelése | 0 | 0
Elektromosenergia-ellátás, villanyszerelés | 0 | 0
Összesen: | 0 | 0

## Zsaluzás és állványozás
Ssz. | Tételszám | Tétel szövege | Menny. | Egység | Anyag egységár | Díj egységre | Anyag összesen | Díj összesen
1 | 15-001-2 | Sávalap kétoldalas zsaluzása fa zsaluzattal, max. 0,8 m magasságig | 107.23 | m2 |  |  | 0 | 0
2 | 15-004-1.1.1.2 | Síklemez zsaluzása, alátámasztó állvánnyal, fa zsaluzattal, 3,01-4 m magasság között | 6 | m2 |  |  | 0 | 0
3 | 15-004-21.1.1.1.2.1 | Gerendazsaluzás, 20-60 cm oldalmagasság között, fa zsaluzattal, alátámasztó állvánnyal, födémzsaluzattal, 4,01-6 m magasság között | 24.51 | m2 |  |  | 0 | 0
4 | 15-004-31.1 | Koszorúzsaluzás, zsaluzattól függetlenül, párkány nélkül | 66 | m2 |  |  | 0 | 0
|  | Munkanem összesen: |  |  |  |  | 0 | 0

## Síkalapozás
Ssz. | Tételszám | Tétel szövege | Menny. | Egység | Anyag egységár | Díj egységre | Anyag összesen | Díj összesen
1 | 23-003-3-0242210 | Vasbeton sáv-, talp-, lemez- vagy gerendaalap készítése helyszínen kevert .....minőségű betonból C25/30 - XC2 képlékeny kavicsbeton keverék CEM 32,5 pc. Dçmax = 16 mm, m = 6,6 finomsági modulussal | 40.2 | m3 |  |  | 0 | 0
|  | Munkanem összesen: |  |  |  |  | 0 | 0

## Irtás, föld- és sziklamunka
Ssz. | Tételszám | Tétel szövege | Menny. | Egység | Anyag egységár | Díj egységre | Anyag összesen | Díj összesen
1 | 21-002-1.2 | Humuszos termőréteg, termőföld leszedése, terítése gépi erővel, 18%-os terephajlásig, bármilyen talajban, szállítással, 50,1-200,0 m között | 78.2 | m3 |  |  | 0 | 0
2 | 21-003-6.1.1 | Munkaárok földkiemelése közmű nélküli területen, gépi erővel, kiegészítő kézi munkával, bármely konzisztenciájú, I-IV. oszt. talajban, dúcolás nélkül, 3,0 m˛ szelvényig | 51.3 | m3 |  |  | 0 | 0
3 | 21-008-2.1.1 | Tömörítés bármely tömörítési osztályban gépi erővel, nagy felületen, tömörségi fok: 85% | 44.1 | m3 |  |  | 0 | 0
4 | 21-008-2.1.3 | Tömörítés bármely tömörítési osztályban gépi erővel, nagy felületen, tömörségi fok: 95% | 21 | m3 |  |  | 0 | 0
5 | 21-011-2.1.1 | Fejtett föld tolása és elteregetése, I-IV. osztályú talajban, 20,0 m távolságig | 13.5 | m3 |  |  | 0 | 0
6 | 21-011-7.2-0120123 | Feltöltések alap- és lábazati falak közé és alagsori vagy alá nem pincézett földszinti padozatok alá, az anyag szétterítésével, mozgatásával, kézi döngöléssel, osztályozatlan kavicsból Nyers homokos bányakavics NHK 0/125 Q-T, Hegyeshalom | 21 | m3 |  |  | 0 | 0
7 | 21-011-12 | Munkahelyi depóniából építési törmelék konténerbe rakása, kézi erővel, önálló munka esetén elszámolva, konténer szállítás nélkül | 66.7 | m3 |  |  | 0 | 0
|  | Munkanem összesen: |  |  | 0 | 0 | 0 | 0
Villanyszerelés |  |  |  |  | 0 | 0
Ssz. | Tételszám | Tétel szövege | Menny. | Egység | Anyag egységár | Díj egységre | Anyag összesen | Díj összesen
1 | 21-011-9.1.1 | Villanyszerelés földmunkája; visszatöltéssel, döngöléssel, I-IV. oszt. talajban, kábelárok földmunkája 0,70 m mélységig, 0,40 m szélességig | 75 | m |  |  | 0 | 0
|  | Munkanem összesen: |  |  |  |  | 0 | 0

## Helyszíni beton és vasbeton mun
Ssz. | Tételszám | Tétel szövege | Menny. | Egység | Anyag egységár | Díj egységre | Anyag összesen | Díj összesen
1 | 31-001-1.2.1-0220955 | Betonacél helyszíni szerelése függőleges vagy vízszintes tartószerkezetbe, bordás betonacélból, 4-10 mm átmérő között FERALPI hidegen húzott bordás betonacél, 6 m-es szálban, BHB55.50 8 mm | 0.735 | t |  |  | 0 | 0
2 | 31-001-1.2.2-0221002 | Betonacél helyszíni szerelése függőleges vagy vízszintes tartószerkezetbe, bordás betonacélból, 12-20 mm átmérő között FERALPI bordás betonacél, 6 m-es szálban, Bst500S 12 mm | 1.489 | t |  |  | 0 | 0
3 | 31-001-2-0452001 | Hegesztett betonacél háló szerelése tartószerkezetbe FERALPI 4K1515 építési síkháló; 5,00 x 2,15 m; 150 x 150 mm osztással Ř 4,00 / 4,00 BHB55.50 | 0.578 | t |  |  | 0 | 0
4 | 31-011-1.2-0130810 | Betonfal készítése kézi erővel, XN(H), X0b(H), X0v(H) környezeti osztályú, kissé képlékeny vagy képlékeny konzisztenciájú betonból, 25-50 cm vastagság között C20/25 - X0b(H) képlékeny kavicsbeton keverék CEM 52,5 pc. Dçmax = 32 mm, m = 7,2 finomsági | 1.6 | m3 |  |  | 0 | 0
modulussal
5 | 31-021-1.1.3-0240110 | Vasbeton gerenda készítése, X0v(H), XC1, XC2, XC3 környezeti osztályú, kissé képlékeny vagy képlékeny konzisztenciájú betonból, kézi bedolgozással, vibrátoros tömörítéssel, 750 cm˛ keresztmetszet felett C25/30 - X0v(H) kissé képlékeny kavicsbeton | 3.25 | m3 |  |  | 0 | 0
keverék CEM 52,5 pc. Dçmax = 16 mm, m = 6,5 finomsági modulussal
6 | 31-021-2.1.2-0240110 | Vasbeton koszorú készítése, X0v(H), XC1, XC2, XC3 környezeti osztályú, kissé képlékeny vagy képlékeny konzisztenciájú betonból, kézi bedolgozással, vibrátoros tömörítéssel, 400 cm˛ keresztmetszet felett C25/30 - X0v(H) kissé képlékeny kavicsbeton keverék | 15.1 | m3 |  |  | 0 | 0
CEM 52,5 pc. Dçmax = 16 mm, m = 6,5 finomsági modulussal
7 | 31-021-4.1.2-0240110 | Sík vagy alulbordás vasbeton lemez készítése, 15°-os hajlásszögig, X0v(H), XC1, XC2, XC3 környezeti osztályú, kissé képlékeny vagy képlékeny konzisztenciájú betonból, kézi erővel, vibrátoros tömörítéssel, 12 cm vastagság felett C25/30 - X0v(H) kissé | 1.3 | m3 |  |  | 0 | 0
képlékeny kavicsbeton keverék CEM 52,5 pc. Dçmax = 16 mm, m = 6,5 finomsági modulussal
8 | 31-021-8.1-0240110 | Téglabetétes vagy béléselemes bordás, gerendás födémlemez gerendás födémlemez készítése, 15°-os tetőhajlásszögig, 6 cm-es felbeton vastagságig, X0v(H), XC1, XC2, XC3 környezeti osztályú, kissé képlékeny vagy képlékeny konzisztenciájú betonból, kézi | 14.31 | m3 |  |  | 0 | 0
erővel, vibrátoros tömörítéssel C25/30 - X0v(H) kissé képlékeny kavicsbeton keverék CEM 52,5 pc. Dçmax = 16 mm, m = 6,5 finomsági modulussal
9 | 31-030-11.1.1.1-0121110 | Beton aljzat készítése helyszínen kevert betonból, kézi továbbítással és bedolgozással, merev aljzatra, tartószerkezetre léccel lehúzva, kavicsbetonból, C 8/10 - C 16/20 kissé képlékeny konzisztenciájú betonból, 6 cm vastagságig C16/20 - X0b(H) kissé | 8.7 | m3 |  |  | 0 | 0
képlékeny kavicsbeton keverék CEM 42,5 pc. Dçmax = 16 mm, m = 6,4 finomsági modulussal
10 | 31-030-11.1.1.2-0121410 | Beton aljzat készítése helyszínen kevert betonból, kézi továbbítással és bedolgozással, merev aljzatra, tartószerkezetre léccel lehúzva, kavicsbetonból, C 8/10 - C 16/20 kissé képlékeny konzisztenciájú betonból, 6 cm vastagság felett C16/20 - X0b(H) kissé | 21.94 | m3 |  |  | 0 | 0
képlékeny kavicsbeton keverék CEM 42,5 pc. Dçmax = 24 mm, m = 6,8 finomsági modulussal
11 | 31-032-1.4-0212517 | Felület-előkészítés fóliaterítés csúsztató vagy úsztatórétegre kerülő esztrichek készítését megelőzően, egy rétegben LB-Knauf Választófólia, Csz.: 841001 | 174 | m2 |  |  | 0 | 0
|  | Munkanem összesen: |  |  |  |  | 0 | 0

## Előregyártott épületszerkezeti
Ssz. | Tételszám | Tétel szövege | Menny. | Egység | Anyag egységár | Díj egységre | Anyag összesen | Díj összesen
1 | 32-002-1.1.1-0120010 | Előregyártott azonnal terhelhető nyílásáthidaló elhelyezése (válaszfal áthidalók is), tartószerkezetre, csomóponti kötés nélkül, falazat szélességű áthidaló elemekből vagy több elem egymás mellé sorolásával, a teherhordó falváll előkészítésével, | 15 | db |  |  | 0 | 0
kiegészítő hőszigetelés elhelyezése nélkül, 0,10 t/db tömegig, égetett agyag-kerámia köpenyes nyílásáthidaló POROTHERM A-10 kerámia burkolatú nyílásáthidaló, válaszfalhoz, 1,00 m
2 | 32-002-1.1.1-0120011 | Előregyártott azonnal terhelhető nyílásáthidaló elhelyezése (válaszfal áthidalók is), tartószerkezetre, csomóponti kötés nélkül, falazat szélességű áthidaló elemekből vagy több elem egymás mellé sorolásával, a teherhordó falváll előkészítésével, | 13 | db |  |  | 0 | 0
kiegészítő hőszigetelés elhelyezése nélkül, 0,10 t/db tömegig, égetett agyag-kerámia köpenyes nyílásáthidaló POROTHERM A-10 kerámia burkolatú nyílásáthidaló, válaszfalhoz, 1,25 m
3 | 32-002-1.1.1-0120012 | Előregyártott azonnal terhelhető nyílásáthidaló elhelyezése (válaszfal áthidalók is), tartószerkezetre, csomóponti kötés nélkül, falazat szélességű áthidaló elemekből vagy több elem egymás mellé sorolásával, a teherhordó falváll előkészítésével, | 10 | db |  |  | 0 | 0
kiegészítő hőszigetelés elhelyezése nélkül, 0,10 t/db tömegig, égetett agyag-kerámia köpenyes nyílásáthidaló POROTHERM A-10 kerámia burkolatú nyílásáthidaló, válaszfalhoz, 1,50 m
4 | 32-002-1.1.1-0120013 | Előregyártott azonnal terhelhető nyílásáthidaló elhelyezése (válaszfal áthidalók is), tartószerkezetre, csomóponti kötés nélkül, falazat szélességű áthidaló elemekből vagy több elem egymás mellé sorolásával, a teherhordó falváll előkészítésével, | 12 | db |  |  | 0 | 0
kiegészítő hőszigetelés elhelyezése nélkül, 0,10 t/db tömegig, égetett agyag-kerámia köpenyes nyílásáthidaló POROTHERM A-10 kerámia burkolatú nyílásáthidaló, válaszfalhoz, 1,75 m
5 | 32-002-1.1.1-0120015 | Előregyártott azonnal terhelhető nyílásáthidaló elhelyezése (válaszfal áthidalók is), tartószerkezetre, csomóponti kötés nélkül, falazat szélességű áthidaló elemekből vagy több elem egymás mellé sorolásával, a teherhordó falváll előkészítésével, | 9 | db |  |  | 0 | 0
kiegészítő hőszigetelés elhelyezése nélkül, 0,10 t/db tömegig, égetett agyag-kerámia köpenyes nyílásáthidaló POROTHERM A-10 kerámia burkolatú nyílásáthidaló, válaszfalhoz, 2,25 m
6 | 32-002-1.1.1-0120017 | Előregyártott azonnal terhelhető nyílásáthidaló elhelyezése (válaszfal áthidalók is), tartószerkezetre, csomóponti kötés nélkül, falazat szélességű áthidaló elemekből vagy több elem egymás mellé sorolásával, a teherhordó falváll előkészítésével, | 12 | db |  |  | 0 | 0
kiegészítő hőszigetelés elhelyezése nélkül, 0,10 t/db tömegig, égetett agyag-kerámia köpenyes nyílásáthidaló POROTHERM A-10 kerámia burkolatú nyílásáthidaló, válaszfalhoz, 2,75 m
7 | 32-003-1.1.2-0121003 | Nagyüzemi előregyártású vízszintes tartószerkezeti elem elhelyezése, előre elkészített gyámolító szerkezetre, kézi erővel, csomóponti kötés nélkül, előregyártott feszített vasbeton födémgerenda elhelyezése, 0,11-0,30 t/db tömeg között SW Umwelttechnik | 7 | db |  |  | 0 | 0
feszített vasbeton gerenda, EU-36 jelű, 380 cm
8 | 32-003-1.1.2-0121006 | Nagyüzemi előregyártású vízszintes tartószerkezeti elem elhelyezése, előre elkészített gyámolító szerkezetre, kézi erővel, csomóponti kötés nélkül, előregyártott feszített vasbeton födémgerenda elhelyezése, 0,11-0,30 t/db tömeg között SW Umwelttechnik | 27 | db |  |  | 0 | 0
feszített vasbeton gerenda, EU-54 jelű, 564 cm
9 | 32-003-1.1.2-0121008 | Nagyüzemi előregyártású vízszintes tartószerkezeti elem elhelyezése, előre elkészített gyámolító szerkezetre, kézi erővel, csomóponti kötés nélkül, előregyártott feszített vasbeton födémgerenda elhelyezése, 0,11-0,30 t/db tömeg között SW Umwelttechnik | 17 | db |  |  | 0 | 0
feszített vasbeton gerenda, EU-66 jelű, 684 cm
|  | Munkanem összesen: |  |  |  |  | 0 | 0

## Falazás és egyéb kőműves munkák
Ssz. | Tételszám | Tétel szövege | Menny. | Egység | Anyag egységár | Díj egységre | Anyag összesen | Díj összesen
1 | 33-001-1.1.2.3.1.1.2-1127465 | Teherhordó és kitöltő falazat készítése, égetett agyag-kerámia termékekből, nútféderes elemekből, 300 mm falvastagságban, 300x250x238 mm-es méretű kézi falazóblokkból, feles elem felhasználásával, falazó, meszes cementhabarcsba vagy hőszigetelő | 235 | m2 |  |  | 0 | 0
falazóhabarcsba falazva POROTHERM 30 N+F KLÍMA nútféderes kézi falazóblokk, 300x250x238 mm, M 100 cementhabarcs
2 | 33-001-1.1.2.3.1.1.2-1127466 | Teherhordó és kitöltő falazat készítése, égetett agyag-kerámia termékekből, nútféderes elemekből, 300 mm falvastagságban, 300x250x238 mm-es méretű kézi falazóblokkból, feles elem felhasználásával, falazó, meszes cementhabarcsba vagy hőszigetelő | 41 | m2 |  |  | 0 | 0
falazóhabarcsba falazva POROTHERM 30 N+F nútféderes kézi falazóblokk, 300x250x238 mm, M 100 cementhabarcs
3 | 33-001-1.3.4.4.1.1-0010408 | Teherhordó és kitöltő falazat készítése, beton falazóblokk vagy zsaluzóelem termékekből, 300 mm falvastagságban, 300x500x230 mm-es méretű beton zsaluzóelemből, kitöltő betonnal, betonacél beépítéssel Leier ZS 30-as zsaluzóelem, 300/500/230 mm, | 32.64 | m2 |  |  | 0 | 0
C16/20-16/kissé képlékeny kavicsbeton, B 60.40:12 mm átmérőjű betonacél
4 | 33-005-1.4.1.1.1.1-0011222 | Pillérfalazat készítése, fabeton termékekből, négyszög keresztmetszettel, 30 cm vastag, 300x300x250 mm-es méretű pillérzsaluzó elemből FABETON pillérzsaluzó elem, FHP 300/300/250 mm | 15 | m |  |  | 0 | 0
5 | 33-011-1.1.2.1.2.1.2-2132106 | Válaszfal építése, égetett agyag-kerámia termékekből, nútféderes elemekből, 100 mm falvastagságban, 330x238x100 mm-es vagy 500x238x100 mm-es méretű válaszfallapból, falazó, meszes cementhabarcsba falazva POROTHERM 10 N+F válaszfallap, 500x238x100 mm, M | 99.4 | m2 |  |  | 0 | 0
2,5 (Hf30-cm) falazó, meszes cementhabarcs
|  | Munkanem összesen: |  |  |  |  | 0 | 0

## Ácsmunka
Ssz. | Tételszám | Tétel szövege | Menny. | Egység | Anyag egységár | Díj egységre | Anyag összesen | Díj összesen
1 | 35-001-1.7-0680071 | Fa tetőszerkezetek bármely rendszerben faragott (fűrészelt) fából, 0,051-0,060 m3/m2 bedolgozott famennyiség között Fenyő faragott gerenda 3-6.5 m I.o. | 179 | m2 |  |  | 0 | 0
2 | 35-002-1-0111601 | Fóliaterítés és -felerősítés 10 cm-es átfedéssel Hungisol APP (tetőfedési alátétfólia), 0,12 mm | 304 | m2 |  |  | 0 | 0
3 | 35-002-3-0110276 | Belső oldali párafékező fólia terítése 15 cm-es átfedéssel TYVEK VCL belső oldali párafékező fólia, 180 g/m2, Sd=2 m | 179 | m2 |  |  | 0 | 0
4 | 35-002-4.1-0112081 | Páraáteresztő alátétfólia terítése 15 cm-es átfedéssel (ellenléc külön tételben számolandó) öntapadó ragasztócsíkkal rögzítve Permo easy H SK 3 rétegű vízlepergető páraáteresztő tetőfólia (125 g/m˛, sd=0,03 m, Uv állóság 4 hónap), kód: KU0046-22 | 178 | m2 |  |  | 0 | 0
5 | 35-003-1.1-0410024 | Tetőlécezés hornyolt cserépfedés alá Fenyő tetőléc 3-6,5 m 25x50 mm | 265 | m2 |  |  | 0 | 0
6 | 35-003-1.6 | Tetőlécezés tetőfelület ellenlécezésének elkészítése | 322 | m |  |  | 0 | 0
7 | 35-007-1.1-0680041 | Fafödémek, pórfödém 24 mm-es felső átfedő deszkázással, faragott (fűrészelt) fából Fűrészelt gerenda 150x200-300x300 mm 3-6.5 m I.o. | 46.8 | m2 |  |  | 0 | 0
|  | Munkanem összesen: |  |  |  |  | 0 | 0

## Vakolás és rabicolás
Ssz. | Tételszám | Tétel szövege | Menny. | Egység | Anyag egységár | Díj egységre | Anyag összesen | Díj összesen
1 | 36-001-2.1-0550040 | Durva oldalfalvakolat készítése, kézi felhordással, belső, vakoló cementes mészhabarccsal, tégla-, kő- vagy betonfelületen, 1 cm vastagságban Hvb8-mc, belső, vakoló cementes mészhabarccsal | 776.03 | m2 |  |  | 0 | 0
2 | 36-002-4-0411028 | Vékonyvakolat alapozók felhordása, kézi erővel weber G700 vékonyvakolat alapozó, Kód: G700 | 349.26 | m2 |  |  | 0 | 0
3 | 36-003-1.1.1.1.1-0414710 | Oldalfalvakolat készítése, kézi felhordással, zsákos kiszerelésű szárazhabarcsból, sima, normál mész-cement vakolat, 1 cm vastagságban LB-Knauf PRÉMIUM kézi alapvakolat, Cikkszám: 215011 | 624.87 | m2 |  |  | 0 | 0
4 | 36-003-2.1.1.1.1-0414710 | Mennyezetvakolat készítése, kézi felhordással, zsákos kiszerelésű szárazhabarcsból, sima, normál mész-cement vakolat, 1 cm vastagságban LB-Knauf PRÉMIUM kézi alapvakolat, Cikkszám: 215011 | 151.16 | m2 |  |  | 0 | 0
5 | 36-003-11.1-0414720 | Oldalfalvakolat vagy mennyezet vakolat simítása, előkevert gyári szárazhabarcsból, 5 mm vastagságig, kézi felhordással (a gyártó által megadott kg/m˛/mm rétegvastagsággal) LB-Knauf SIMULTÁN külső, belső kvarchomokos símító 4 kg/m˛ 4 mm-es | 776.03 | m2 |  |  | 0 | 0
rétegvastagságnál
6 | 36-005-21.2.4.2-0415261 | Vékonyvakolatok, színvakolatok felhordása alapozott, előkészített felületre, vödrös kiszerelésű anyagból, szilikát vékonyvakolat készítése, egy rétegben, 1,5-2,5 mm-es szemcsemérettel Baumit Szilikát Vakolat, kapart 1,5 mm, I. színcsoport | 322.26 | m2 |  |  | 0 | 0
7 | 36-007-9.2-0411701 | Lábazati vakolatok; díszítő és lábazati műgyantás kötőanyagú vakolatréteg felhordása, kézi erővel, vödrös kiszerelésű anyagból weber.pas marmolit színes diszítő és lábazati vakolat (középszemcsés, 3 mm), Kód: 1040 | 28 | m2 |  |  | 0 | 0
8 | 36-011-6-0190211 | Üvegszövet háló elhelyezése, függőleges, vízszintes, ferde vagy íves felületen LB-Knauf üvegszövet 150 g/m2, Csz: 832010 | 36.26 | m2 |  |  | 0 | 0
9 | 36-011-7-0391241 | Üvegszövet háló beágyazása, függőleges, vízszintes, ferde vagy íves felületen LB-Knauf KLEBERSPACHTEL/Ragasztótapasz polisztirol hőszigetelő tábla ragasztásához, Csz.: 617031 | 36.26 | m2 |  |  | 0 | 0
10 | 36-051-6.2.2-0191821 | Kültéri vakolóprofilok elhelyezése, utólagos (táblás) hőszigetelő rendszerhez (EPS), PVC-ből, kemény PVC-ből, 6 - 9 mm hőszigeteléshez, kávacsatlakozó profil nyílászárókhoz PROTEKTOR kültéri kávacsatlakozó profil nyílászáróhoz 6-9 mm hőszigetelő | 101 | m |  |  | 0 | 0
vakolathoz, PVC, Cikkszám: 3721
11 | 36-051-6.2.3-0191849 | Kültéri vakolóprofilok elhelyezése, utólagos (táblás) hőszigetelő rendszerhez (EPS), rozsdamentes acélból, alumíniumból, 30 - 160 mm hőszigeteléshez, lábazati indító profilok egyenes falakhoz PROTEKTOR kültéri lábazati indító profil egyenes falhoz 100 mm | 66 | m |  |  | 0 | 0
utólagos hőszigeteléshez, alumínium, Cikkszám: 9150
|  | Munkanem összesen: |  |  |  |  | 0 | 0

## Tetőfedés
Ssz. | Tételszám | Tétel szövege | Menny. | Egység | Anyag egységár | Díj egységre | Anyag összesen | Díj összesen
1 | 41-003-101.1.3-0115061 | Egyszeres fedés sajtolt égetett agyag tetőcserepekkel, (T, CS, K, PO, PA típusú), 41-45° tetőhajlásszög között, minden harmadik cserép rögzítésével TONDACH BOLERO XXL | 265 | m2 |  |  | 0 | 0
|  | Munkanem összesen: |  |  |  |  | 0 | 0

## Aljzatkészítés, hideg- és meleg
Ssz. | Tételszám | Tétel szövege | Menny. | Egység | Anyag egységár | Díj egységre | Anyag összesen | Díj összesen
1 | 42-011-1.1.1.2-0148702 | Fal-, pillér és oszlopburkolat hordozószerkezetének felületelőkészítése beltérben, tégla, beton és vakolt alapfelületen, kenhető víz- és páraszigetelés felhordása egy rétegben, hajlaterősítő szalag elhelyezésével Sakret AA kenhető szigetelés, beltéri | 80 | m2 |  |  | 0 | 0
2 | 42-011-2.1.1.4.1-0212044 | Padlóburkolat hordozószerkezetének felületelőkészítése beltérben, beton alapfelületen önterülő felületkiegyenlítés készítése 5 mm átlagos rétegvastagságban LB-Knauf NIVOPLUS/Padlókiegyenlítő 3-15 mm | 152 | m2 |  |  | 0 | 0
3 | 42-011-2.2.1.4.1-0220512 | Padlóburkolat hordozószerkezetének felületelőkészítése kültérben, hőterhelt felületen beton alapfelületen önterülő felületkiegyenlítés készítése 5 mm átlagos rétegvastagságban ARDEX K 301 kültéri aljzatkiegyenlítő | 39.61 | m2 |  |  | 0 | 0
4 | 42-012-1.1.3.1.1.3-0313111 | Fal- , pillér- és oszlopburkolat készítése beltérben, kenhető szigetelésre, mázas kerámiával, kötésben vagy hálósan, 3-5 mm vtg. ragasztóba rakva, 1-10 mm fugaszéleséggel, 25x25 - 40x40 cm közötti lapmérettel MAPEI Adesilex P9 flexibilis ragasztóhabarcs, | 80 | m2 |  |  | 0 | 0
szürke, Ultracolor Plus 100 fugázó, fehér
5 | 42-022-1.1.1.1.2.3-0313111 | Padlóburkolat készítése, beltérben, tégla, beton, vakolt alapfelületen, mázas kerámiával, diagonálba, 3-5 mm vtg. ragasztóba rakva, 1-10 mm fugaszéleséggel, 25x25 - 40x40 cm közötti lapmérettel MAPEI Adesilex P9 flexibilis ragasztóhabarcs, szürke, | 151.2 | m2 |  |  | 0 | 0
Ultracolor Plus 100 fugázó, fehér
6 | 42-022-1.2.1.1.2.3-0313111 | Padlóburkolat készítése, kültérben, hőterhelt felületen, tégla, beton, vakolt alapfelületen, mázas kerámiával, diagonálba, 3-5 mm vtg. ragasztóba rakva, 1-10 mm fugaszéleséggel, 25x25 - 40x40 cm közötti lapmérettel MAPEI Adesilex P9 flexibilis | 39.61 | m2 |  |  | 0 | 0
ragasztóhabarcs, szürke, Ultracolor Plus 100 fugázó, fehér
|  | Munkanem összesen: |  |  |  |  | 0 | 0

## Bádogozás
Ssz. | Tételszám | Tétel szövege | Menny. | Egység | Anyag egységár | Díj egységre | Anyag összesen | Díj összesen
1 | 43-001-1.1.3.2-0992001 | Táblás fedések; Sima fémlemez fedés táblalemezből álló szögkorc vagy kettőskorc rendszerben, horganyzott acél, színes műanyagbevonatú horganyzott acél, és mínősített ötvözött horganylemezből LINDAB FOP-Galv.Z275 táblalemez 1240x2000x0,5 mm horganyzott | 45 | m2 |  |  | 0 | 0
acél, SÖTÉT SZÜRKE
2 | 43-002-1.2-0144002 | Függőereszcsatorna szerelése, félkörszelvényű, bármilyen kiterített szélességben, színes műanyagbevonatú horganyzott acéllemezből LINDAB R 125 félkörszelvényű függőereszcsatorna horganyzott acél + műanyag bevonat, standard színben, Ksz: 25 cm | 62 | m |  |  | 0 | 0
3 | 43-002-11.2-0144012 | Lefolyócső szerelése kör keresztmetszettel, bármilyen kiterített szélességgel, színes műanyagbevonatú horganyzott acéllemezből LINDAB SRÖR-87 körszelvényű lefolyócső horg.acél + műanyagbevonat, standard színben, Ksz: 25 cm | 28 | m |  |  | 0 | 0
|  | Munkanem összesen: |  |  |  |  | 0 | 0

## Asztalosszerkezetek elhelyezése
Ssz. | Tételszám | Tétel szövege | Menny. | Egység | Anyag egységár | Díj egységre | Anyag összesen | Díj összesen
1 | 44-001-1.1.2.1-0120781 | Fa beltéri nyílászárók elhelyezése, előre kihagyott falnyílásba, utólagos elhelyezéssel, tömítés nélkül, (szerelvényezve, finom beállítással), hossztoldott fenyőfa ajtó, 6,00 m kerületig KIRÁLYFA PLUSZ hossztoldott fenyő beltéri ajtó UTH tokkal, tömör, | 7 | db |  |  | 0 | 0
lazúros, kilincs nélkül 90 x 210 cm
2 | 44-006-3-0210004 | Fa lambéria elhelyezése, szerelése beépített éklécekre Fenyő lambéria 2,75-5,00 m-ig | 58.8 | m2 |  |  | 0 | 0
3 | 44-007-1.1.1.1.1-0145001 | Fa tetőtéri ablak, borovi fenyőből, rétegragasztott tokkal, szárnnyal, középső tengely körül forduló, 15° és 90° közötti hajlásszögű tetőbe, beépített szellőzővel, alumínium külső borítással, kivehető és tisztítható szűrőbetéttel, zárt állapotban is | 1 | db |  |  | 0 | 0
szellőztethető, egy lakkréteggel felületkezelve Méretkód: C02, F06, M04, M06 VELUX GZL típusú tetőtéri ablak, 55 x 78 cm, (C02), légcsere a szellőzőnyíláson át 10 mł/h
4 | 44-011-1.1.1-0166254 | Műanyag kültéri nyílászárók elhelyezése előre kihagyott falnyílásba, hőszigetelt, fokozott légzárású bejárati ajtó, tömítés nélkül (szerelvényezve, finom beállítással), 6,01-10,00 m kerület között KÖMMERLING kétszárnyú befelé nyíló/nyíló bejárati ajtó, | 1 | db |  |  | 0 | 0
PREMIER (Prím-line) Eurodur 3S, Köln 1 csincsilla üv.panel, oldalvil., u=1,4 W/m˛K, m: 140 x 240cm
5 | 44-011-1.1.1-0166258 | Műanyag kültéri nyílászárók elhelyezése előre kihagyott falnyílásba, hőszigetelt, fokozott légzárású bejárati ajtó, tömítés nélkül (szerelvényezve, finom beállítással), 6,01-10,00 m kerület között KÖMMERLING kétszárnyú befelé nyíló/nyíló bejárati ajtó, | 1 | db |  |  | 0 | 0
PREMIER (Prím-line) Eurodur 3S, Köln 1 csincsilla üv.panel, oldalvil., u=1,4 W/m˛K, m: 200 x 240cm
6 | 44-012-1.1.1.3.1-0166361 | Műanyag kültéri nyílászárók, hőszigetelt, fokozott légzárású ablak elhelyezése előre kihagyott falnyílásba, tömítés nélkül (szerelvényezve, finombeállítással), 4,00 m kerületig, ötkamrás profil, egyszárnyú, bukó-nyíló KÖMMERLING egyszárnyú bukó-nyíló | 5 | db |  |  | 0 | 0
ablak, 5 kamrás PREMIER Comfort-line PVC profil, u=1,4 W/m˛K, mérete: 60 x 60 cm
7 | 44-012-1.1.2.6.2-0166402 | Műanyag kültéri nyílászárók, hőszigetelt, fokozott légzárású ablak elhelyezése előre kihagyott falnyílásba, tömítés nélkül (szerelvényezve, finombeállítással), 4,00 m kerület felett ötkamrás profil, kétszárnyú, tokosztott nyíló-bukó/nyíló-bukó KÖMMERLING | 11 | db |  |  | 0 | 0
kétszárnyú tokosztott, nyíló-bukó/nyíló-bukó ablak, 5 kamrás PREMIER Comfort-line PVC profil, u=1,4 W/m˛K, mérete: 120 x 150 cm
8 | 44-012-1.1.2.6.2-0166408 | Műanyag kültéri nyílászárók, hőszigetelt, fokozott légzárású ablak elhelyezése előre kihagyott falnyílásba, tömítés nélkül (szerelvényezve, finombeállítással), 4,00 m kerület felett ötkamrás profil, kétszárnyú, tokosztott nyíló-bukó/nyíló-bukó KÖMMERLING | 1 | db |  |  | 0 | 0
kétszárnyú tokosztott, nyíló-bukó/nyíló-bukó ablak, 5 kamrás PREMIER Comfort-line PVC profil, u=1,4 W/m˛K, mérete: 180 x 150 cm
9 | 44-030-2.1-1121101 | Szerelt jellegű WC-kabinrendszer készítése kompletten, lábakkal, zárral, foglaltságjelzővel, 750/2100. | 4 | db |  |  | 0 | 0
10 | 44-030-2.1-1121102 | Szerelt jellegű WC-kabinrendszer készítése kompletten, lábakkal, zárral, foglaltságjelzővel, 600/2100. | 1 | db |  |  | 0 | 0
11 | 44-030-2.1-1121103 | Szerelt jellegű WC-kabinrendszer készítése kompletten, lábakkal, zárral, foglaltságjelzővel, 1300/2100. | 1 | db |  |  | 0 | 0
12 | 44-030-2.1-1121104 | Szerelt jellegű WC-kabinrendszer készítése kompletten, lábakkal, zárral, foglaltságjelzővel, 1200/2100. | 1 | db |  |  | 0 | 0
13 | 44-030-2.1-1121105 | Szerelt jellegű WC-kabinrendszer készítése kompletten, lábakkal, zárral, foglaltságjelzővel, 350/2100. | 1 | db |  |  | 0 | 0
|  | Munkanem összesen: |  |  |  |  | 0 | 0

## Felületképzés (festés, mázolás,
Ssz. | Tételszám | Tétel szövege | Menny. | Egység | Anyag egységár | Díj egységre | Anyag összesen | Díj összesen
1 | 47-000-1.99.1.2.1.1-0218023 | Belső festéseknél felület előkészítése, részmunkák; felület glettelése zsákos kiszerelésű anyagból (alapozóval, sarokvédelemmel), bármilyen padozatú helyiségben, vakolt felületen, 1,5 mm vastagságban tagolatlan felületen RIGIPS RIMANO 0-3 belsőtéri | 696 | m2 |  |  | 0 | 0
nagyszilárdságú glettelőgipsz
2 | 47-011-15.1.1.1-0151201 | Diszperziós festés műanyag bázisú vizes-diszperziós fehér vagy gyárilag színezett festékkel, új vagy régi lekapart, előkészített alapfelületen, vakolaton, két rétegben, tagolatlan sima felületen Diszperzit belső falfesték, fehér 100, EAN: 5996281027308 | 696 | m2 |  |  | 0 | 0
3 | 47-031-3.12.2.1-0153371 | Külső fafelületek lazúrozása, gyalult felületen, oldószeres lazúrral, két rétegben, tagolatlan felületen Supralux Falazúr vastaglazúr, színtelen, EAN: 5992456186023 | 100 | m2 |  |  | 0 | 0
|  | Munkanem összesen: |  |  |  |  | 0 | 0

## Szigetelés
Ssz. | Tételszám | Tétel szövege | Menny. | Egység | Anyag egységár | Díj egységre | Anyag összesen | Díj összesen
1 | 48-002-1.2.1.1.2-0099010 | Talajnedvesség elleni szigetelés; Falszigetelés, vízszintes felületen, egy rétegben, minimum 4,0 mm vastag elasztomerbitumenes (SBS modifikált) lemezzel, az aljzathoz foltonként vagy sávokban olvasztásos ragasztással, az átlapolásoknál teljes felületű | 34 | m2 |  |  | 0 | 0
hegesztéssel fektetve VILLAS E-PV 4 F/K Extra, poliészterfátyol hordozórétegű, 4 mm névleges vastagságú, elasztomerbitumenes (SBS modifikált) lemez
2 | 48-007-21.11.1-4110167 | Külső fal; Hőszigetelések pincefalon, foltonként ragasztva vagy megtámasztva (rögzítés külön tételben), egy rétegben, extrudált polisztirolhab lemezzel STYROFOAM IB-A hőszigetelő lemez, vastagság: 100 mm, hővezetési ellenállás: RçD = 3,03 m˛K/W | 28 | m2 |  |  | 0 | 0
3 | 48-007-41.1.1.1.2-0093618 | Födém; Padló hőszigetelő anyag elhelyezése, vízszintes felületen, aljzatbeton alá, úsztató rétegként, expandált polisztirolhab lemezzel BACHL EPS-L 4 standard expandált polisztirol keményhab lemez, vtg. 100-3 mm/C | 151.16 | m2 |  |  | 0 | 0
4 | 48-007-41.1.5.1-0154402 | Födém; Padló hőszigetelő anyag elhelyezése, vízszintes felületen, nem járható födémre, szálas szigetelő anyaggal (üveggyapot, kőzetgyapot) KNAUF INSULATION MPN általános kőzetgyapot szigetelőlap, 1000x600 mm, 50 mm vtg. | 178 | m2 |  |  | 0 | 0
5 | 48-007-41.1.5.1-0154415 | Födém; Padló hőszigetelő anyag elhelyezése, vízszintes felületen, nem járható födémre, szálas szigetelő anyaggal (üveggyapot, kőzetgyapot) KNAUF INSULATION MPN általános kőzetgyapot szigetelőlap, 1000x600 mm, 200 mm vtg | 178 | m2 |  |  | 0 | 0
6 | 48-007-41.2.2-0113482 | Födém; Padló peremszigetelés elhelyezése úsztatott aljzatbeton esetén, expandált polisztirolhab szigetelő szalaggal AUSTROTHERM AT-P sáv 10/100 mm | 383 | m |  |  | 0 | 0
7 | 48-010-1.1.2.1-0113302 | Homlokzati hőszigetelés, üvegszövetháló-erősítéssel, (mechanikai rögzítés, felületi zárás valamint kiegészítő profilok külön tételben szerepelnek), egyenes él-képzésű, normál homlokzati EPS hőszigetelő lapokkal, ragasztóporból képzett ragasztóba, | 10.95 | m2 |  |  | 0 | 0
tagolatlan, sík, függőleges falon AUSTROTHERM AT H-80 hőszigetelő lemez, vastagság: 20 mm, hővezetési ellenállás: RçD = 0,50 m˛K/W
8 | 48-010-1.1.2.1-0113310 | Homlokzati hőszigetelés, üvegszövetháló-erősítéssel, (mechanikai rögzítés, felületi zárás valamint kiegészítő profilok külön tételben szerepelnek), egyenes él-képzésű, normál homlokzati EPS hőszigetelő lapokkal, ragasztóporból képzett ragasztóba, | 280.3 | m2 |  |  | 0 | 0
tagolatlan, sík, függőleges falon AUSTROTHERM AT H-80 hőszigetelő lemez, vastagság: 100 mm, hővezetési ellenállás: RçD = 2,50 m˛K/W
9 | 48-010-1.3.1.1-0110167 | Homlokzati hőszigetelés, üvegszövetháló-erősítéssel, (mechanikai rögzítés, felületi zárás valamint kiegészítő profilok külön tételben szerepelnek), egyenes él-képzésű, érdesített XPS hőszigetelő lapokkal, ragasztóporból képzett ragasztóba, tagolatlan, | 28 | m2 |  |  | 0 | 0
sík, függőleges falon STYROFOAM IB-A hőszigetelő lemez, vastagság: 100 mm, hővezetési ellenállás: RçD = 3,03 m˛K/W
10 | 48-012-3.1-0313999 | Bitumenbázisú bevonatszigetelés aljzatának alapozása vízszintes vagy függőleges felületen, egy rétegben, bitumenemulzióval MUREXIN 111 N Szigetelő bevonat | 28 | m2 |  |  | 0 | 0
|  | Munkanem összesen: |  |  |  |  | 0 | 0

## Épületgépészet
Fejezet szöveg | Tételszámok | Tételszövegek | Mennyiség | Mértékegység |  | Egységárak | Anyagár | Munkadíj | Gépköltség
Gázszerelési munkák
Varratnélküli normál falú fekete acélcsőből készült gázvezeték,
hegesztett kötésekkel, szakaszos tömörségi próbával.
Anyagminőség: MSZ EN 10255: 2005 St. 37,0
(MSZ 120-2: 1982 A 37),
szabadon szerelve,
gázcsőbilinccsel
1 | 81-311-103-003-01-11101 | 3/4"-1" | 20 | m | A.: |  | 0
[5 empty] | D.: |  |  | 0
[5 empty] | G.: |  |  |  | 0
Fali, kondenzációs kombi gázkazán,
elektronikus gyújtással, NTC szondás hőfok
ellenőrzéssel, biztonsági szerelvényekkel,
modulációs ventilátorral és keringtető szivattyúval,
beépített tágulási tartállyal, 3-utas váltószeleppel,
füstgázelemző csonkkal, 2 fűtési kör és szolár
rendszer közvetlen vezérlésére, LCD
multifunkcionális monitorral,
felszerelve és bekötve,
(de az elektromos bekötés nélkül),
Ariston típusú, hatásfok: ****
2 | 82-332-622-024-21-31102 | 24 EU j. 24,0 kW telj. | 1 | db | A.: |  | 0
[5 empty] | D.: |  |  | 0
[5 empty] | G.: |  |  |  | 0
Ötvözött alumínium kéményelemek,
zárt égésterű kazánok égéstermék elvezetésére,
tokos, gumigyűrűs kötésekkel, meglévő vagy új
építésű téglakéményekbe szerelve,
(szerelőkőműves munkák külön tételben történő
költségelésével),
TRICOX forgalmazású,
mérőpont idom, PPs/alu
3 | 86-607-021-060-21-11321 | átm. 60/100 mm | 1 | klt | A.: |  | 0
[5 empty] | D.: |  |  | 0
[5 empty] | G.: |  |  |  | 0
Gázszerelési munkák próbái,
gázvezetéki rendszer nyomáspróbája,
műszaki átadás.
4 | M-82-999-311-001-00-00000 |  | 1 | klt | A.: |  | 0
[5 empty] | D.: |  |  | 0
[5 empty] | G.: |  |  |  | 0
Szakvélemények, hatósági engedélyek beszerzésével
kapcsolatos költségek,
kéményseprő szakvélemény
5 | 82-999-331-001-00-00000 |  | 1 | db | A.: |  | 0
[5 empty] | D.: |  |  | 0
[5 empty] | G.: |  |  |  | 0
[7 empty] | 0 | 0 | 0
Fűtés szerelési munkák
Ötvözetlen, kívül horganyzott szénacél csővezeték, préskötéses
csatlakozásokkal, zárt fűtési, hűtési és cirkulációs hálózat,
száraz sűrített levegős csőhálózat és fűtőolaj hálózat kiépítésére,
préskötéses idomokkal és tartószerkezettel,
szabadon, horonyba, vagy padlócsatornába szerelve, szakaszos
nyomáspróbával (a szerelőkőműves munkák nélkül),
GEBERIT MAPRESS (Mapress C-Stahl) típusú,
1 | 81-431-001-018-11-11101 | átm. 18,0 x 1,2 mm 29253 | 160 | m | A.: |  | 0
[5 empty] | D.: |  |  | 0
[5 empty] | G.: |  |  |  | 0
Ötvözetlen, kívül horganyzott szénacél csővezeték, préskötéses
csatlakozásokkal, zárt fűtési, hűtési és cirkulációs hálózat,
száraz sűrített levegős csőhálózat és fűtőolaj hálózat kiépítésére,
préskötéses idomokkal és tartószerkezettel,
szabadon, horonyba, vagy padlócsatornába szerelve, szakaszos
nyomáspróbával (a szerelőkőműves munkák nélkül),
GEBERIT MAPRESS (Mapress C-Stahl) típusú,
2 | 81-431-002-022-11-11101 | átm. 22,0 x 1,5 mm 29254 | 80 | m | A.: |  | 0
[5 empty] | D.: |  |  | 0
[5 empty] | G.: |  |  |  | 0
Ötvözetlen, kívül horganyzott szénacél csővezeték, préskötéses
csatlakozásokkal, zárt fűtési, hűtési és cirkulációs hálózat,
száraz sűrített levegős csőhálózat és fűtőolaj hálózat kiépítésére,
préskötéses idomokkal és tartószerkezettel,
szabadon, horonyba, vagy padlócsatornába szerelve, szakaszos
nyomáspróbával (a szerelőkőműves munkák nélkül),
GEBERIT MAPRESS (Mapress C-Stahl) típusú,
3 | 81-431-003-028-11-11101 | átm. 28,0 x 1,5 mm 29255 | 8 | m | A.: |  | 0
[5 empty] | D.: |  |  | 0
[5 empty] | G.: |  |  |  | 0
Kis hidraulikus váltó,
felszerelve és bekötve,
Fixtrend CP60 gyártmányú,
4 | M-82-381-113-004-32-76201 | 1"-os, BM, 80/50 | 1 | db | A.: |  | 0
[5 empty] | D.: |  |  | 0
[5 empty] | G.: |  |  |  | 0
Nedvestengelyű fűtési keringtető szivattyú,
menetes kivitelben, hollandis kötéskészlettel szerelve,
(de a külön tételben kiírt csavarzat anyagára nélkül),
elektromotorral összeépítve, fűtési csővezetékbe beépítve,
GRUNDFOS Alpha2 típusú, PN 10, szürkeöntvény házzal,
1x230 V tápfeszültségre
5 | M-82-712-104-017-01-21113 | Alpha2 25- 60 1" 96281483 | 1 | db | A.: |  | 0
[5 empty] | D.: |  |  | 0
[5 empty] | G.: |  |  |  | 0
Gumimembrános zárt tágulási tartály,
gyári tartozékokkal, felszerelve,
ZILMET típusú,
6 | 82-461-101-012-76-75111 | 12 literes | 1 | db | A.: |  | 0
[5 empty] | D.: |  |  | 0
[5 empty] | G.: |  |  |  | 0
Biztonsági szelepcsoport sárgarézből,
felszerelve, SG160 típusú,
7 | M-82-122-202-024-42-36151 | 1/2" 6,0 bar | 1 | db | A.: |  | 0
[5 empty] | D.: |  |  | 0
[5 empty] | G.: |  |  |  | 0
Golyóscsap, teljes átömlésű,
sárgarézből, nikkelezett kivitelben, felszerelve,
EFFEBI-Aster típusú, PN 40, 100°C-ig,
0821 fogantyúval, egyenes kivitelben, belső-belső menetes
8 | 82-121-203-003-34-37114 | 3/4" | 2 | db | A.: |  | 0
[5 empty] | D.: |  |  | 0
[5 empty] | G.: |  |  |  | 0
Golyóscsap, teljes átömlésű,
sárgarézből, nikkelezett kivitelben, felszerelve,
EFFEBI-Aster típusú, PN 40, 100°C-ig,
0821 fogantyúval, egyenes kivitelben, belső-belső menetes
9 | 82-121-204-004-34-37114 | 1" | 3 | db | A.: |  | 0
[5 empty] | D.: |  |  | 0
[5 empty] | G.: |  |  |  | 0
Visszacsapószelep 306 sz., felszerelve
10 | 82-121-204-004-42-34111 | 1" 306006 | 2 | db | A.: |  | 0
[5 empty] | D.: |  |  | 0
[5 empty] | G.: |  |  |  | 0
Iszapleválasztó
Pall gyűrűs működéssel, leeresztőcsappal,
fűtő- és hűtőrendszerekhez, max. 120°C-ig
és 10 bar nyomásig,
felszerelve és rendszerbe bekötve,
FLAMCO Clean típusú,
menetes kivitelben
11 | 82-121-224-004-78-11301 | 1" FL 28041 | 1 | db | A.: |  | 0
[5 empty] | D.: |  |  | 0
[5 empty] | G.: |  |  |  | 0
Csepegtető tölcsér DN 32 víz- és golyós bűzzárral,
műanyagból (PP),
felszerelve,
HL21 jelű,
12 | 82-281-136-032-41-00306 | PP DN32 HL21 | 1 | db | A.: |  | 0
[5 empty] | D.: |  |  | 0
[5 empty] | G.: |  |  |  | 0
Programozható szobatermosztát,
7 napos programmal, digitális kijelzővel,
felszerelve, (de az elektromos bekötés nélkül),
HONEYWELL gyártmányú,
13 | 82-382-101-002-26-11121 | CM 907 típ., napi 6 kapcsolású | 1 | db | A.: |  | 0
[5 empty] | D.: |  |  | 0
[5 empty] | G.: |  |  |  | 0
Kompakt acéllemez lapradiátor,
a szerelési helyre széthordva,
(külön tételben kiírt szerelési tartozékokkal) összeállítva,
felszerelve és bekötve,
festés miatti le- és visszaszereléssel,
VOGEL and NOOT VONOVA 22K típusú, kétsoros, 2 konvektorlemezes kivitelben, 90/70/20°C, RAL 9016 szerinti törtfehér színben,
600 mm építési magassággal
14 | 82-612-121-040-19-11134 | 400 mm hosszúsággal, ht: 875 Watt | 4 | db | A.: |  | 0
[5 empty] | D.: |  |  | 0
[5 empty] | G.: |  |  |  | 0
Kompakt acéllemez lapradiátor,
a szerelési helyre széthordva,
(külön tételben kiírt szerelési tartozékokkal) összeállítva,
felszerelve és bekötve,
festés miatti le- és visszaszereléssel,
VOGEL and NOOT VONOVA 22K típusú, kétsoros, 2 konvektorlemezes
kivitelben, 90/70/20°C, RAL 9016 szerinti törtfehér színben,
600 mm építési magassággal
15 | 82-612-121-060-19-11134 | 600 mm hosszúsággal, ht: 1313 Watt | 6 | db | A.: |  | 0
[5 empty] | D.: |  |  | 0
[5 empty] | G.: |  |  |  | 0
Kompakt acéllemez lapradiátor,
a szerelési helyre széthordva,
(külön tételben kiírt szerelési tartozékokkal) összeállítva,
felszerelve és bekötve,
festés miatti le- és visszaszereléssel,
VOGEL and NOOT VONOVA 22K típusú, kétsoros, 2 konvektorlemezes kivitelben, 90/70/20°C, RAL 9016 szerinti törtfehér színben,
600 mm építési magassággal
16 | 82-612-121-100-19-11134 | 1000 mm hosszúsággal, ht: 2188 Watt | 4 | db | A.: |  | 0
[5 empty] | D.: |  |  | 0
[5 empty] | G.: |  |  |  | 0
Konzol készlet,
mely a fűtőtestet az alsó és felső füleinél fogva a faltól
24 mm távolságra rögzíti, zajvédő betéttel, kiemelés és
elcsúszás elleni biztosítással, a szükséges műanyag
dübellel, csavarokkal, alátétekkel, felszerelve,
(a felszerelési időt a radiátorok szerelési ideje tartalmazza),
VOGEL and VONOMAT típusú,
2 db-os szett, 1600 mm radiátor hosszúságig
17 | 82-612-000-600-19-91101 | 600 mm építési magasság esetén | 14 | db | A.: |  | 0
[5 empty] | D.: |  |  | 0
[5 empty] | G.: |  |  |  | 0
Fűtőtestcsavarzat sárgarézből, nikkelezett kivitelben,
visszatérővezetékbe felszerelve,
DANFOSS RLV típusú, beszabályozási, elzárási, töltési-ürítési funkcióval,
egyenes kivitelben
18 | 82-656-102-002-21-51611 | 1/2" 003L0144 | 14 | db | A.: |  | 0
[5 empty] | D.: |  |  | 0
[5 empty] | G.: |  |  |  | 0
Termosztatikus érzékelőfej,
felszerelése fűtőtestszelepre és előzetes beállítása,
DANFOSS RAE típusú, speciális folyadéktöltetű, korlátozható vagy rögzíthető
beállítású, fagyvédelemmel, beépített lopás elleni védelemmel,
beépített érzékelővel, KLAPP csatlakozás
19 | 82-652-211-011-21-51021 | RAE-5054 8-28° 013G5054 | 14 | db | A.: |  | 0
[5 empty] | D.: |  |  | 0
[5 empty] | G.: |  |  |  | 0
Fűtőtestszelep Ms 58 sárgarézből, nikkelezett kivitelben,
felszerelve,
DANFOSS RA- N típusú, kézi előbeállítási lehetőség 14 fokozatban, kvs
tartomány: 0,04-1,40 m3/h,
egyenes kivitelben
20 | 82-651-102-002-21-51211 | 1/2" 013G0014 | 14 | db | A.: |  | 0
[5 empty] | D.: |  |  | 0
[5 empty] | G.: |  |  |  | 0
Fűtésszerelési munkák próbái,
fűtési vezetékrendszer nyomáspróbája
21 | 82-999-211-001-00-00000 |  | 8 | óra | A.: |  | 0
[5 empty] | D.: |  |  | 0
[5 empty] | G.: |  |  |  | 0
Fűtésszerelési munkák próbái,
hatósági nyomáspróba
22 | 82-999-211-002-00-00000 |  | 8 | óra | A.: |  | 0
[5 empty] | D.: |  |  | 0
[5 empty] | G.: |  |  |  | 0
Fűtésszerelési munkák próbái,
próbafűtés, radiátorok beszabályozása
23 | 82-999-221-001-00-00000 | - 23,260 W telj. -ig | 1 | db | A.: |  | 0
[5 empty] | D.: |  |  | 0
[5 empty] | G.: |  |  |  | 0
Fűtésszerelési munkák próbái,
kazánok, illetve hőközpont beüzemelése
24 | 82-999-231-001-00-00000 | - 23,260 W telj. -ig | 1 | db | A.: |  | 0
[5 empty] | D.: |  |  | 0
[5 empty] | G.: |  |  |  | 0
Fűtésszerelési munkák átadás-átvételi eljárásával
kapcsolatos költségek,
átadási dokumentáció készítés
25 | 82-999-241-001-00-00000 |  | 4 | óra | A.: |  | 0
[5 empty] | D.: |  |  | 0
[5 empty] | G.: |  |  |  | 0
[7 empty] | 0 | 0 | 0
Víz szerelési munkák
Alumíniumbetétes, oxigéndiffúzió-ment., többrétegű
műanyag csővezeték vízellátási és radiátoros fűtési
célokra, a csővégek préskötéses kapcsolásával,
szakaszos nyomáspróbával, szabadon szerelve,
csőidomokkal és tartóbilincsekkel.
Anyaga: polipropilén
UPONOR-UNIPIPE típusú,
tekercsben szállított csővel
1 | 81-514-003-020-53-31021 | átm. 20x2,25 (100m tek.) 1013388 | 130 | m | A.: |  | 0
[5 empty] | D.: |  |  | 0
[5 empty] | G.: |  |  |  | 0
Alumíniumbetétes, oxigéndiffúzió-ment., többrétegű
műanyag csővezeték vízellátási és radiátoros fűtési
célokra, a csővégek préskötéses kapcsolásával,
szakaszos nyomáspróbával, szabadon szerelve,
csőidomokkal és tartóbilincsekkel.
Anyaga: polipropilén
UPONOR-UNIPIPE típusú,
tekercsben szállított csővel
2 | 81-514-004-025-53-31021 | átm. 25x2,50 (50m tek.) 1013398 | 95 | m | A.: |  | 0
[5 empty] | D.: |  |  | 0
[5 empty] | G.: |  |  |  | 0
Tokos lefolyóvezeték műanyagból,
gumigyűrűs kötésekkel, szakaszos tömörségi próbával.
Anyaga: PVC, MSZ 8000-4: 1981
Nyomásfokozat: P1,
PIPELIFE típusú,
szabadon, horonyba vagy padlócsatornába szerelve, tartószerkezetekkel, műanyag csőidomokkal
3 | 81-231-106-050-01-91011 | átm. 50 x 1,8 mm KAEM050/1M | 25 | m | A.: |  | 0
[5 empty] | D.: |  |  | 0
[5 empty] | G.: |  |  |  | 0
Tokos lefolyóvezeték műanyagból,
gumigyűrűs kötésekkel, szakaszos tömörségi próbával,
szabadon szerelve, csőidomokkal és csőtartókkal együtt.
Anyaga: PVC-KG
PIPELIFE típusú,
4 | 81-241-110-110-01-92011 | átm. 110 x 3,2 mm KGEM110/1M-S | 75 | m | A.: |  | 0
[5 empty] | D.: |  |  | 0
[5 empty] | G.: |  |  |  | 0
Műanyag akna építése gumigyűrűs toktömítéssel,
PIPELIFE KGAHR típusú, átfolyó komplett tisztítónyílás, KG-PVC anyagú,
öntöttvas fedlappal. Terhelhetőség: 5 t,
átfolyás: 125/125 mm, tisztítónyílás mérete: átm. 160 mm
5 | 53-485-001-162-02-33320 | 12/16/12/12 magasság H: 1200 mm | 4 | db | A.: |  | 0
[5 empty] | D.: |  |  | 0
[5 empty] | G.: |  |  |  | 0
Porcelán mosdó mozgáskorlátozottak részére, rögzítőelemmel,
csaptelep, leresztő és bűzelzáróval felszerelve
GYUR'MA típusú,
6 | M-82-241-111-002-03-11101 | MOKO-614700 SLIM, 600x510 mm | 1 | db | A.: |  | 0
[5 empty] | D.: |  |  | 0
[5 empty] | G.: |  |  |  | 0
Dönthető falitükör mozgáskorlátozottak részére, felszerelve
GYUR'MA típusú,
7 | 82-241-221-001-03-11241 | MOKO-900510, 600x600 mm-es | 1 | db | A.: |  | 0
[5 empty] | D.: |  |  | 0
[5 empty] | G.: |  |  |  | 0
Porcelán WC mozgáskorlátozottak részére,
padlón álló kivtelben, felszerelve
GYUR'MA típusú, elől nyitott,
tartállyal, ülőkével felszerelve.
8 | M-82-213-112-001-03-11111 | MOKO-523500 WABI 505, alsó kifolyású | 1 | db | A.: |  | 0
[5 empty] | D.: |  |  | 0
[5 empty] | G.: |  |  |  | 0
Egyenes, vízszintes kapaszkodó mozgáskorlátozottak részére,
felszerelve,
GYUR'MA típusú,
szinterezett acélból
9 | 82-241-202-003-03-11201 | MOKO-049180, 800mm, d=32mm | 1 | db | A.: |  | 0
[5 empty] | D.: |  |  | 0
[5 empty] | G.: |  |  |  | 0
Felhajtható kapaszkodó mozgáskorlátozottak részére,
WC-papír tartóval, felszerelve,
GYUR'MA típusú,
szinterezett acélból
10 | 82-241-202-001-03-11211 | MOKO-048862, 600mm, d=32mm | 1 | db | A.: |  | 0
[5 empty] | D.: |  |  | 0
[5 empty] | G.: |  |  |  | 0
Szaniter kerámia mosdó, hideg-melegvízre,
műanyag faliékekkel, csavarokkal,
1 db MOFÉM leeresztőszelep nélküli csapteleppel
2 db falikoronggal,
2 db MOFÉM sarokszeleppel, nyomó összekötőcsővel,
1 db MOFÉM leeresztőszelepes bűzelzáróval,
felszerelve,
V&B ALFÖLDI-Bázis típusú,
bűzelzáró takaróelem és mosdóláb nélkül, MOFÉM JUNIOR ECO 150-0021-00 sz.
egykaros mosdócsapteleppel
11 | 82-211-911-114-01-11104 | 60x44 cm fehér 419671 | 5 | db | A.: |  | 0
[5 empty] | D.: |  |  | 0
[5 empty] | G.: |  |  |  | 0
Háztartási mosogató rozsdamentes acéllemezből,
gumiperemmel, lánctartóval, gyöngylánccal, műanyag dugóval,
leeresztőszeleppel, bűzelzáróval,
1 db MOFÉM fali mosogatócsapteleppel,
2 db falikoronggal,
bútorba szerelve,
kétmedencés,
MOFÉM JUNIOR ECO 152-0023-00 sz. egykaros csapteleppel
12 | 82-201-922-111-01-10134 | szögletes kivitel | 1 | db | A.: |  | 0
[5 empty] | D.: |  |  | 0
[5 empty] | G.: |  |  |  | 0
WC szerelőelem-állvány,
horganyzott fémből, fali WC részére, eléfalazáshoz vagy befalazáshoz,
3-6 literes formafújással készült vízöblítő tartállyal, de nyomólap nélkül,
hangszigetelő készlettel, csatlakozó idomokkal, felszerelve,
GEBERIT-KOMBIFIX típusú,
előlről működtethető vízöblítő tartállyal
13 | 82-231-031-001-21-91311 | Standard típ. 110,300,00,5 | 4 | db | A.: |  | 0
[5 empty] | D.: |  |  | 0
[5 empty] | G.: |  |  |  | 0
Szaniter kerámia WC csésze, falra szerelhető kivitelben,
előre beépített állványra szerelve, rögzítőkészlettel,
(de a szerelőállvány ára nélkül), ülőkével, (de az ülőke ára nélkül),
felszerelve,
V&B ALFÖLDI-Saval típusú,
mélyöblítésű kivitelben
14 | 82-213-211-001-01-13371 | fehér 40565901 | 4 | db | A.: |  | 0
[5 empty] | D.: |  |  | 0
[5 empty] | G.: |  |  |  | 0
WC ülőke,
krómozott csuklópánttal,
(a felszerelési időt a WC csésze szerelési ideje tartalmazza),
V&B ALFÖLDI típusú,
15 | 82-213-000-001-01-11935 | fehér 87806101 | 4 | db | A.: |  | 0
[5 empty] | D.: |  |  | 0
[5 empty] | G.: |  |  |  | 0
Falikút acéllemezből, kívül-belül fehérre tűzzománcozva,
egy vagy két csaplyukkal, felszerelve,
16 | 82-202-111-001-01-10511 | rövid hátfal | 1 | db | A.: |  | 0
[5 empty] | D.: |  |  | 0
[5 empty] | G.: |  |  |  | 0
Kifolyószelep,
sárgarézből, krómozott kivitelben,
tömlővéggel, felszerelve,
MOFÉM típusú,
17 | 82-252-202-001-24-12631 | 1/2" 162-0001-00 | 1 | db | A.: |  | 0
[5 empty] | D.: |  |  | 0
[5 empty] | G.: |  |  |  | 0
Sarokszelep,
sárgarézből, krómozott kivitelben,
felszerelve,
MOFÉM típusú,
18 | 82-252-212-001-24-12701 | 1/2" x 1/2" 163-0002-00 | 1 | db | A.: |  | 0
[5 empty] | D.: |  |  | 0
[5 empty] | G.: |  |  |  | 0
Csőszifon műanyagból (PP),
visszacsapószelepes mosógép csatlakozóval,
függőlegesen állítható összekötőcsővel,
gömbcsuklós kimeneti csatlakozóval,
1 1/2"-os menetes csatlakozással,
felszerelve,
HL100 jelű, ÖNORM B 2511, EN 411 szerint
19 | 82-281-081-050-41-00101 | PP DN50 HL100/50 | 1 | db | A.: |  | 0
[5 empty] | D.: |  |  | 0
[5 empty] | G.: |  |  |  | 0
Golyóscsap, teljes átömlésű,
sárgarézből, nikkelezett kivitelben, felszerelve,
EFFEBI-Aster típusú, PN 40, 100°C-ig,
0821 fogantyúval, egyenes kivitelben, belső-belső menetes
20 | 82-121-202-002-34-37114 | 1/2" | 2 | db | A.: |  | 0
[5 empty] | D.: |  |  | 0
[5 empty] | G.: |  |  |  | 0
Golyóscsap, teljes átömlésű,
sárgarézből, nikkelezett kivitelben, felszerelve,
EFFEBI-Aster típusú, PN 40, 100°C-ig,
0821 fogantyúval, egyenes kivitelben, belső-belső menetes
21 | 82-121-204-004-34-37114 | 1" | 6 | db | A.: |  | 0
[5 empty] | D.: |  |  | 0
[5 empty] | G.: |  |  |  | 0
Visszacsapószelep 306 sz., felszerelve
22 | 82-121-202-002-42-34111 | 1/2" 306004 | 1 | db | A.: |  | 0
[5 empty] | D.: |  |  | 0
[5 empty] | G.: |  |  |  | 0
Légtelenítő szelep sárgarézből,
felszerelve,
Flexvent típusú,
elzárható kivitelben
23 | 82-121-102-002-42-35121 | 1/2" 27740 | 2 | db | A.: |  | 0
[5 empty] | D.: |  |  | 0
[5 empty] | G.: |  |  |  | 0
HMV biztonsági szelep sárgarézből,
felszerelve
24 | 82-121-203-034-42-36144 | 3/4" 6,0 bar 27110 | 1 | db | A.: |  | 0
[5 empty] | D.: |  |  | 0
[5 empty] | G.: |  |  |  | 0
Vízszűrő,
menetes kivitelben, felszerelve,
FF06 típusú, öblíthető
25 | 82-121-204-004-42-38101 | 1" FF06-1AA | 1 | db | A.: |  | 0
[5 empty] | D.: |  |  | 0
[5 empty] | G.: |  |  |  | 0
Nedvestengelyű használati melegvíz szivattyú,
menetes kivitelben, hollandis kötéskészlettel szerelve,
(de a külön tételben kiírt csavarzat anyagára nélkül),
elektromotorral összeépítve, fűtési csővezetékbe
beépítve,
GRUNDFOS UP-Comfort típusú, bronz házzal,
1x230 V tápfeszültségre
26 | 82-712-102-002-01-42143 | UP 15-14BU 1/2" 96433884 | 1 | db | A.: |  | 0
[5 empty] | D.: |  |  | 0
[5 empty] | G.: |  |  |  | 0
Változó nyomású zárt tágulási tartály
a DIN 1988 alá nem tartozó ivóvízrendszerek,
valamint tűzivíz-, iparivíz- és padlófűtési
rendszerek részére, korrózióvédelemmel
ellátva, átöblítő és elzáró szerelvények nélkül,
60 litertől cserélhető zsákmembránnal,
4,0 bar légoldali előfeszítéssel, kék színben,
felszerelve,
REFLEX "DE" típusú, 10 bar/70°C
27 | 82-461-102-025-77-11103 | DE 25 j. 25 literes RX 7304000 | 1 | db | A.: |  | 0
[5 empty] | D.: |  |  | 0
[5 empty] | G.: |  |  |  | 0
Gyorscsatlakozó szelep
avatatlan elzárás elleni biztosítással,
ürítő csonkkal, 10 bar/120°C,
felszerelve,
REFLEX "SU" típusú,
28 | 82-121-203-003-77-11121 | SU 3/4" x 3/4" RX 7613000 | 1 | db | A.: |  | 0
[5 empty] | D.: |  |  | 0
[5 empty] | G.: |  |  |  | 0
Üzemviteli manométer,
fekete festett acél házzal, műszerüveg
ablakkal, réz ötvözet mérőművel,
felszerelve,
LOMBIK gyártmányú,
átm. 63 x 1/4" alsó-hátsó csatlakozással
29 | 82-552-111-005-83-12111 | 0- 6,0 bar mérési tartományban | 1 | db | A.: |  | 0
[5 empty] | D.: |  |  | 0
[5 empty] | G.: |  |  |  | 0
Multienergiás fűtésű solar melegvíztároló,
elsősorban napkollektorról és/vagy bármilyen kazánnal
történő felfűtése, magnézium aktív anóddal, váltóérintkezős
hőfokszabályozóval, zománcozott belső tartállyal, fehér porlakk
bevonatú acéllemez köpennyel, felszerelve és bekötve,
(de az elektromos bekötés nélkül)
HAJDU STA típusú, álló, hengeres kivitelben,
beépített 2 hőcserélővel
30 | 84-451-202-030-04-11703 | STA 300 C2 tip. 300 literes 2142631124 | 1 | db | A.: |  | 0
[5 empty] | D.: |  |  | 0
[5 empty] | G.: |  |  |  | 0
Munkaárok földkiemelése közművesített területen, kézi erővel,
bármely konzisztenciájú, I-IV osztályú talajban, a kitermelt föld
depóniába vagy járműre rakásával,
dúcolás nélkül,
2,0 m2 szelvényig
31 | 21-315-002-000-00-00000 | III. osztályú talajban | 25 | m3 | A.: |  | 0
[5 empty] | D.: |  |  | 0
[5 empty] | G.: |  |  |  | 0
Földvisszatöltés munkagödörbe, vagy munkaárokba, tömörítés
nélkül, réteges elterítéssel, I-IV osztályú talajban,
kézi erővel, az anyag súlypontja karoláson belül,
a vezeték felett és mellett
32 | 21-319-001-000-00-00000 | 50 cm vastagságig | 12 | m3 | A.: |  | 0
[5 empty] | D.: |  |  | 0
[5 empty] | G.: |  |  |  | 0
Földvisszatöltés munkagödörbe, vagy munkaárokba, tömörítés
nélkül, réteges elterítéssel, I-IV osztályú talajban,
kézi erővel, az anyag súlypontja karoláson belül,
a vezetéket környező
33 | 21-319-002-000-00-00000 | 50 cm-en túli szelvényrészben | 13 | m3 | A.: |  | 0
[5 empty] | D.: |  |  | 0
[5 empty] | G.: |  |  |  | 0
Döngölés kézi erővel,
száraz földnedves
34 | 21-819-002-000-00-00000 | III. osztályú talajban | 25 | m3 | A.: |  | 0
[5 empty] | D.: |  |  | 0
[5 empty] | G.: |  |  |  | 0
Víz, - csatornaszerelési munkák próbái,
vízvezetéki lefolyórendszer tömörségi próbája
35 | 82-999-111-001-00-00000 |  | 8 | óra | A.: |  | 0
[5 empty] | D.: |  |  | 0
[5 empty] | G.: |  |  |  | 0
Víz, - csatornaszerelési munkák próbái,
vízvezetéki nyomórendszer nyomáspróbája
36 | 82-999-111-002-00-00000 |  | 8 | óra | A.: |  | 0
[5 empty] | D.: |  |  | 0
[5 empty] | G.: |  |  |  | 0
[7 empty] | 0 | 0 | 0
[7 empty] | 0 | 0 | 0

## Közművezetékek és szerelvények
Ssz. | Tételszám | Tétel szövege | Menny. | Egység | Anyag egységár | Díj egységre | Anyag összesen | Díj összesen
1 | 54-005-5.1-0110044 | PP, PE, KPE nyomócső szerelése, földárokban, hegesztett kötésekkel, idomok nélkül, csőátmérő: 16-50 mm között PIPELIFE PE80 ivóvíz nyomócső 40x2,3 mm 7,5bar (C=1,25), 80VSDR176040200K | 50 | m |  |  | 0 | 0
2 | 54-005-5.2-0110086 | PP, PE, KPE nyomócső szerelése, földárokban, hegesztett kötésekkel, idomok nélkül, csőátmérő: 63-90 mm között PIPELIFE PE100 ivóvíz nyomócső 63x3,8 mm 10bar (C=1,25), 100VSDR17063EN100K | 15 | m |  |  | 0 | 0
|  | Munkanem összesen: |  |  |  |  | 0 | 0

## Elektromosenergia- ellátás, vil
Ssz. | Tételszám | Tétel szövege | Menny. | Egység | Anyag egységár | Díj egységre | Anyag összesen | Díj összesen
1 | 71-001-1.1.1.1.1-0110116 | Merev, simafalú műanyag védőcső elhelyezése, elágazó dobozokkal, falhorony véséssel. HYDRO-THERM beltéri Mü III. vékonyfalú, hajlítható merev műanyag szürke védőcső 16 mm, Kód: MU-III 16 | 90 | m |  |  | 0 | 0
2 | 71-001-2.1 | Hajlékonyfalú műanyag páncélcső elhelyezése Symalen 20/15 | 720 | m |  |  | 0 | 0
3 | 71-001-2.2 | Hajlékonyfalú műanyag páncélcső elhelyezése Symalen 25/19 | 560 | m |  |  | 0 | 0
4 | 71-001-2.4 | Hajlékonyfalú műanyag páncélcső elhelyezése Symalen 40/32 | 46 | m |  |  | 0 | 0
5 | 71-001-2.5 | Hajlékonyfalú műanyag páncélcső elhelyezése Symalen 63/51 | 10 | m |  |  | 0 | 0
6 | 71-002-1.1-0210002 | Szigetelt vezeték elhelyezése védőcsőbe húzva a szerelvényekhez csatlakozó vezetékvégek bekötése nélkül, PannonCom-Kábel H07V-U 450/750V 1x1,5 mm², tömör rézvezetővel (MCu) | 1930 | m |  |  | 0 | 0
7 | 71-002-1.1-0213003 | Szigetelt vezeték elhelyezése védőcsőbe húzva a szerelvényekhez csatlakozó vezetékvégek bekötése nélkül,etékvégek bekötése nélkül, keresztmetszet: 0,5-2,5 mm² PannonCom-Kábel H07V-K 450/750V 1x2,5 mm², hajlékony rézvezetővel (Mkh) | 1760 | m |  |  | 0 | 0
8 | 71-002-1.2-0213006 | Szigetelt vezeték elhelyezése védőcsőbe húzva vagy vezetékcsatornába fektetve, rézvezetővel, leágazó kötésekkel, szigetelés ellenállás méréssel, a szerelvényekhez csatlakozó vezetékvégek bekötése nélkül, keresztmetszet: 4-6 mm² PannonCom-Kábel H07V-K | 48 | m |  |  | 0 | 0
450/750V 1x6 mm², hajlékony rézvezetővel (Mkh)
9 | 71-002-17.1-0339187 | Hiradóstechnikai és vezérlőkábel elhelyezése előre elkészített tartószerkezetre, 3-48 erű rézvezetővel, keresztmetszet: 1,0-2,5 mm² PannonCom-Kábel YSLY-JZ típusú vezérlőkábel 7x1 mm² | 16 | m |  |  | 0 | 0
10 | 71-002-21.1-0217072 | Kábelszerű vezeték elhelyezése előre elkészített tartószerkezetre, 1-12 erű rézvezetővel, elágazó dobozokkal és kötésekkel, szigetelési elenállás méréssel, a szerelvényekhez csatlakozó vezetékvégek bekötése nélkül, keresztmetszet: 0,5-2,5 mm² | 12 | m |  |  | 0 | 0
PannonCom-Kábel H05VV-F 300/500V műanyag tömlő vezeték 2x1,5 mm², hajlékony rézvezetővel (MT)
11 | 71-002-21.1-0217092 | Kábelszerű vezeték elhelyezése előre elkészített tartószerkezetre, 1-12 erű rézvezetővel, elágazó dobozokkal és kötésekkel, szigetelési elenállás méréssel, a szerelvényekhez csatlakozó vezetékvégek bekötése nélkül, keresztmetszet: 0,5-2,5 mm² | 55 | m |  |  | 0 | 0
PannonCom-Kábel H05VV-F 300/500V műanyag tömlő vezeték 3x1,5 mm², hajlékony rézvezetővel (MT)
12 | 71-002-21.1-0217093 | Kábelszerű vezeték elhelyezése előre elkészített tartószerkezetre, 1-12 erű rézvezetővel, elágazó dobozokkal és kötésekkel, szigetelési elenállás méréssel, a szerelvényekhez csatlakozó vezetékvégek bekötése nélkül, keresztmetszet: 0,5-2,5 mm² | 23 | m |  |  | 0 | 0
PannonCom-Kábel H05VV-F 300/500V műanyag tömlő vezeték 3x2,5 mm², hajlékony rézvezetővel (MT)
13 | 71-002-21.1-0221521 | Kábelszerű vezeték elhelyezése tartószerkezetre, elágazó dobozokkal és kötésekkel, szigetelési elenállás méréssel, PannonCom-Kábel NYM 300/500V 3x1,5 mm², tömör rézvezetővel (MBCu) | 35 | m |  |  | 0 | 0
14 | 71-002-21.1-0221522 | Kábelszerű vezeték elhelyezése előre elkészített tartószerkezetre, 1-12 erű rézvezetővel, elágazó dobozokkal és kötésekkel, szigetelési elenállás méréssel, a szerelvényekhez csatlakozó vezetékvégek bekötése nélkül, keresztmetszet: 0,5-2,5 mm² | 35 | m |  |  | 0 | 0
PannonCom-Kábel NYM 300/500V 3x2,5 mm², tömör rézvezetővel (MBCu)
15 | 71-002-41.1.1-0111856 | Jelátviteli koaxiális kábel elhelyezése védőcsőbe húzva vagy vezetékcsatornába fektetve, alufólia vagy rézszövet árnyékolással, 75 ohm PannonCom-Kábel koaxiális kábel RG 59 (75 Ohm) | 25 | m |  |  | 0 | 0
16 | 71-002-42.1.1-0111901 | Adatátviteli kábel elhelyezése védőcsőbe húzva vagy vezetékcsatornába fektetve, strukturált adatátviteli kábel strukturált számítógépes adatátviteli hálózatokhoz, 100 Mbit/s átviteli sebesség (CAT 5 kategória) PannonCom-Kábel UTP cat. 5. falikábel | 210 | m |  |  | 0 | 0
17 | 71-002-52.1-0337067 | Műanyag szigetelésű energiaátviteli és irányítás-technikai kábel fektetése kézi erővel, kábelárokba vagy kábelcsatornába, tömeghatár: 0,35 kg/m-ig PannonCom-Kábel NYY-J 0,6/1 kV 5x2,5 mm² RE földkábel | 120 | m |  |  | 0 | 0
18 | 71-002-52.3-0336649 | Műanyag szigetelésű energiaátviteli és irányítás-technikai kábel fektetése kézi erővel, kábelárokba vagy kábelcsatornába, tömeghatár: 0,66-1,00 kg/m PannonCom-Kábel NYY-J 0,6/1 kV 5x10 mm² | 20 | m |  |  | 0 | 0
19 | 71-002-76.1.1 | Műanyag szigetelésű irányítás-technikai kábel, kábelvégkiképzése, kábelérszám: 5-ig | 10 | db |  |  | 0 | 0
20 | 71-002-76.2.1 | Műanyag szigetelésű irányítás-technikai kábel, bekötése, kábelérszám: 5-ig | 10 | db |  |  | 0 | 0
21 | 71-002-77.1 | Műanyag szigetelésű energiaátviteli és irányítástechnikai kábel védőcsőbe húzása vagy bújtatható kábel-tömbcsatornába fektetése, 2-15 m hosszú csőbe vagy csatornába, tömeghatár: 0,35 kg/m-ig | 8 | db |  |  | 0 | 0
22 | 71-002-77.4 | Műanyag szigetelésű energiaátviteli és irányítástechnikai kábel védőcsőbe húzása vagy bújtatható kábel-tömbcsatornába fektetése, 2-15 m hosszú csőbe vagy csatornába, tömeghatár: 1,01-1,50 kg/m | 1 | db |  |  | 0 | 0
23 | 71-002-81.1 | Kábelárokban homokágy készítése 10 cm vastagságban, 0,40 m árokszélességig | 75 | m |  |  | 0 | 0
24 | 71-002-84-0417011 | Kábeljelző szalag elhelyezése PannonCom-Kábel műanyag kábeljelölő szalag, 100x0.2 mm | 0.75 | 100 m |  |  | 0 | 0
25 | 71-005-1.11.2.1.1-0545197 | Komplett világítási és telekommunikációs szerelvények, Csatlakozóaljzat elhelyezése, előre elkészített tartószerkezetre, falon kívül, 16A, LEGRAND Forix IP44 fk 2P+F földelt csatlakozóaljzat, 16A, csapófedéllel, gyv, szürke (kat.szám:782393) padlásra. | 3 | db |  |  | 0 | 0
26 | 71-005-2.53.1-0562002 | Összeépíthető világítási szerelvények elemei; Kapcsolóbetét elhelyezése fedéllel és kerettel. LEGRAND Valena egypólusú kapcsoló jelzőfénnyel, fehér R: 774410 | 2 | db |  |  | 0 | 0
27 | 71-005-2.53.4-0562008 | Összeépíthető világítási szerelvények elemei; Kapcsolóbetét elhelyezése fedéllel és kerettel. LEGRAND Valena csillárkapcsoló jelzőfénnyel, fehér R: 774428 | 5 | db |  |  | 0 | 0
28 | 71-005-2.53.5-0562006 | Összeépíthető világítási szerelvények elemei; Kapcsolóbetét elhelyezése fedéllel és kerettel. LEGRAND Valena váltókapcsoló jelzőfénnyel, fehér R: 774426 | 8 | db |  |  | 0 | 0
29 | 71-005-2.53.7-0562062 | Összeépíthető világítási szerelvények elemei; Dugaszoló aljzat elhelyezése fedéllel és kerettel. LEGRAND Valena 2P+F csatlakozóaljzat gyermekvédelemmel, fehér R: 774421 | 49 | db |  |  | 0 | 0
30 | 71-005-2.53.7-0562893 | Összeépíthető világítási szerelvények elemei; Dugaszoló aljzat elhelyezése fedéllel és kerettel. LEGRAND Valena IP44 2P+F csatlakozóaljzat csapófedéllel, fehér R: 774220 | 8 | db |  |  | 0 | 0
31 | 71-005-2.61-0562075 | Összeépíthető világítási szerelvények elemei; Koaxiális antennacsatlakozó-aljzat elhelyezése műanyag borítóelemekkel. LEGRAND Valena TV-RD antenna-csatlakozóaljzat végzáró, 1,5dB fehér R: 774432 | 1 | db |  |  | 0 | 0
32 | 71-005-2.62-0547078 | Összeépíthető világítási és telekommunikációs szerelvények elemei; Telekommunikációs csatlakozóaljzat elhelyezése műanyag borítóelemekkel. LEGRAND Valena InMatic 2xRJ45 Cat. 5e UTP csatlakozóaljzat mechanizmus (Kat.szám:753041) | 10 | db |  |  | 0 | 0
33 | 71-006-17.1 | Mozgásérzékelő 230VAC 180fokos fehér IP44 1000W Max. hatótávolság előre 12 m. | 10 | db |  |  | 0 | 0
34 | 71-010-1.4.4 | Felületre szerelt lámpatest elhelyezése. Fali spot lámpatest. Simovill S-DROP1 LED 11NW+MD 11W (1470lm-LED) 1000lm 4000K LED IP 55 lámpatest, rádiós mozgásérzékelővel | 16 | db |  |  | 0 | 0
35 | 71-010-2.7-0143225 | Felületre szerelt lámpatest elhelyezése előre elkészített tartószerkezetre, zárt, LED-es kivitelben Simovill SMO LED 11NW-22 11W (1470lm-LED) 1000lm 4000K LED opálbúrás lámpatest. | 8 | db |  |  | 0 | 0
36 | 71-010-2.7-0143226 | Felületre szerelt lámpatest elhelyezése előre elkészített tartószerkezetre, zárt, LED-es kivitelben Simovill SMO LED 20NW-32 20W (2940lm-LED) 2000lm 4000K LED opálbúrás lámpatest | 7 | db |  |  | 0 | 0
37 | 71-010-2.7-0628595 | Felületre szerelt lámpatest elhelyezése előre elkészített tartószerkezetre, zárt, LED-es kivitelben Simovill SM-ON LED 220NW 40W 4240lm 4000K LED formatervezett opálbúrás lámpatest | 11 | db |  |  | 0 | 0
38 | 71-010-2.7-0628596 | Felületre szerelt lámpatest elhelyezése előre elkészített tartószerkezetre, zárt, LED-es kivitelben Simovill SM-ON LED 228NW, 56W 5440lm 4000K LED formatervezett opálbúrás lámpatest. Tevjele: 56LO | 4 | db |  |  | 0 | 0
39 | 71-010-11.3.1-0115475 | Falon kívüli, vízmentes kültéri lámpák elhelyezése, min. IP 54, izzólámpás kivitelben normál és halogén izzós LEGRAND Koro hajólámpa kerek, antracit, E27,100W IP54 normál izzós R: 062405 Padlásra. | 3 | db |  |  | 0 | 0
40 | 71-010-12.13.1.1.6 | (Akkumulátoros vészvilágítás) Tartalék világítási lámpatestek elhelyezése, saját akkumulátoros címezhető, öntesztelő, készenléti üzemű, falon kívüli kivitelben, LED-es kivitelben. Simovill S-EPL F-80L LED kijáratmutató lámpatest 90lm, 1 óra áthidalás, | 7 | db |  |  | 0 | 0
készenléti üzemmód
41 | 71-013-5.5.1-0523202 | Villám- és érintésvédelmi hálózat tartozékainak szerelése, földelő rúd vagy cső, 4 m hosszúságig Rúdföldelő 20 mm átm. horganyzott köracélból, 3 méter hosszú | 5 | db |  |  | 0 | 0
42 | 71-013-9 | Érintésvédelmi mérés és jegyzőkönyv készítése | 157 | mp* |  |  | 0 | 0
43 | 01-001-0 | Villámvédelem | 1 | klt |  |  | 0 | 0
44 | 02-001-0 | Oszloplámpa, 2 m magas, Hofeka Korintosz Midi, E27 foglalattal, átlátszó búrával, refraktorral,12 W led fényforrással, alapvasalattal. | 4 | db |  |  | 0 | 0
45 | 03-001-0 | E-1 jelű elosztószekrény. | 1 | db |  |  | 0 | 0
46 | 05-001-0 | Kábel-TV fogadó és elosztószekrény | 1 | db |  |  | 0 | 0
47 | 07-001-0 | Gépészeti villamossági szerelések. Motoros szelepek, keringető szivattyú bekötések. Előirányzat. | 1 | klt |  |  | 0 | 0
48 | 08-001-0 | SCHRACK ELSO SIGMA mozgássérült WC szett, R : EL 740 074 | 1 | klt |  |  | 0 | 0
49 | 11-001-0 | Távközlési túlfeszültség levezető, a modem mellett elhelyezve. A távközlési csatlakozó vezeték típusától függő levezetővel. Előirányzat. | 1 | db |  |  | 0 | 0
50 | 12-001-0 | UV álló, ragasztós zsugorcső, 22/6 mm | 5 | db |  |  | 0 | 0
51 | 15-001-0 | EPH bekötés | 9 | db |  |  | 0 | 0
|  | Munkanem összesen: |  |  |  |  | 0 | 0